## 分部分项工程量清单与计价表
分部分项工程量清单与计价表
工程名称：主厂房局部修缮项目 | [6 empty] | 标段： |  |  | 第 1 页 共 6 页
序号 | 项目编码 | 项目名称 | 项目特征描述 | 计量 单位 | 工程量 | 金 额(元) | [5 empty] | 备注
[6 empty] | 综合单价 |  | 合 价 | 其 中
[9 empty] | 人工费 |  | 材料及工程设备暂估价
一 |  | 拆除工程
1 | 沪200102001001 | 屋面板拆除（新做气窗处） | 1.瓦片种类:拆除原屋面钢丝网+夹心棉+彩钢板 2.其他:现场踏勘看并考虑屋面板残值回收 | m2 | 6135
2 | 20B007 | 屋面板切割（新做气窗、内天沟） | 1.屋面新做气窗、内天沟屋面板切割 | m | 857.4
3 | 沪200108001001 | 拆除原天沟 | 1.材料种类:拆除原屋面天沟 2.其他:现场踏勘 | m | 410.8
4 | 沪200108001002 | 拆除原落水管及落水口 | 1.材料种类:拆除原落水管及落水口 2.其他:现场踏勘 | m | 567
5 | 沪200103004001 | 外墙、屋面钢檩条、钢拉条拆除（需更换部位） | 1.钢构件名称:钢檩条、钢拉条拆除（需更换部位） 2.钢材型号、规格:现场踏勘 3.构件高度:现场踏勘 4.其他:考虑残值回收 | t | 4.502
6 | 沪200102002001 | 原外墙彩钢板拆除 | 1.型材瓦形式:踏勘现场 2.其他:考虑残值回收 | m2 | 2315.72
7 | 20B002 | 原檩条移位 | 1.按图纸要求原檩条移位 | m | 410
本页小计
分部分项工程量清单与计价表
工程名称：主厂房局部修缮项目 | [6 empty] | 标段： |  |  | 第 2 页 共 6 页
序号 | 项目编码 | 项目名称 | 项目特征描述 | 计量 单位 | 工程量 | 金 额(元) | [5 empty] | 备注
[6 empty] | 综合单价 |  | 合 价 | 其 中
[9 empty] | 人工费 |  | 材料及工程设备暂估价
8 | 沪200106009001 | 铲除原墙面外墙涂料 | 1.材料厚度:现场踏勘 | m2 | 2006.91
9 | 20B001 | 垃圾外运 | 1.现场踏勘、运距综合考虑，包含处置费 | m3 | 297.78
分部小计
二 |  | 屋面、墙面翻新工程
10 | 沪200701001001 | 屋面新做彩钢夹芯板 | 1.屋面板种类、规格:75厚彩钢岩棉夹芯板（0.6mm厚彩钢板-宝钢板） | m2 | 4100
11 | 010607003001 | 墙面、屋面、气窗处新做钢檩条（气窗部位+需更换部位） | 1.钢材品种、规格:C160*60*20*2.5 2.构件类型:镀锌钢檩条 | t | 30.533
12 | 沪200401004001 | 墙面、屋面钢支撑拉杆（需更换部位） | 1.支撑、拉杆图示尺寸:Q345B钢 2.钢材品种、规格:屋面、墙面钢支撑拉杆（需更换部位） 3.油漆种类、涂刷遍数:钢构件表面处理喷砂除锈+防锈底漆2度 | t | 0.451
本页小计
分部分项工程量清单与计价表
工程名称：主厂房局部修缮项目 | [6 empty] | 标段： |  |  | 第 3 页 共 6 页
序号 | 项目编码 | 项目名称 | 项目特征描述 | 计量 单位 | 工程量 | 金 额(元) | [5 empty] | 备注
[6 empty] | 综合单价 |  | 合 价 | 其 中
[9 empty] | 人工费 |  | 材料及工程设备暂估价
13 | 010607002001 | 新做气窗钢支撑拉杆 | 1.钢材品种、规格:Q345B钢 2.构件类型:气窗钢支撑拉杆 3.构件涂(镀)层要求:钢构件表面处理喷砂除锈+防锈底漆2度 | t | 47.28
14 | 沪200401004002 | 栏杆下钢构基础 | 1.支撑、拉杆图示尺寸:Q345B钢 2.钢材品种、规格:栏杆下钢构基础 3.油漆种类、涂刷遍数:钢构件表面处理喷砂除锈+防锈底漆2度 | t | 7.646
15 | 沪200401004003 | 镀锌钢板缀板 | 1.支撑、拉杆图示尺寸:Q345B钢 2.钢材品种、规格:镀锌钢板缀板 | t | 1.492
16 | 010605002001 | 气窗墙面、屋面新做2mm厚波形FRP防腐挡雨板 | 1.钢材品种、规格:按设计图纸 2.钢板(复合板)型号、厚度:2mm厚波形FRP防腐挡雨板 3.接缝、嵌缝材料种类:按设计图纸 | m2 | 2267.62
本页小计
分部分项工程量清单与计价表
工程名称：主厂房局部修缮项目 | [6 empty] | 标段： |  |  | 第 4 页 共 6 页
序号 | 项目编码 | 项目名称 | 项目特征描述 | 计量 单位 | 工程量 | 金 额(元) | [5 empty] | 备注
[6 empty] | 综合单价 |  | 合 价 | 其 中
[9 empty] | 人工费 |  | 材料及工程设备暂估价
17 | 010605002002 | 外墙面新做彩钢板（0.8mm厚单层彩钢瓦） | 1.钢材品种、规格:按设计图纸 2.钢板(复合板)型号、厚度:0.8mm厚单层彩钢瓦（宝钢板） 3.接缝、嵌缝材料种类:按设计图纸 | m2 | 2315.72
18 | 20B004 | 外墙门窗、窗下墙、山墙彩钢板收口 | 1.门窗保留，现场踏勘 | m2 | 368.11
19 | 20B003 | 屋面新旧彩钢板接头处理（200宽彩钢瓦+3mm厚400宽SBS改性沥青防水卷材） | 1.做法:200宽彩钢瓦（0.8厚）+3mm厚400宽SBS改性沥青防水卷材 | m | 457.7
20 | 沪200702005001 | 新做气窗1.5mm厚300*500不锈钢天沟 | 1.材料品种、规格:1.5mm厚300*500不锈钢天沟 | m2 | 457.6
21 | 沪200702005002 | 新做内置2.0mm不锈钢折弯成型天沟 | 1.材料品种、规格:2.0mm不锈钢折弯成型天沟，50+350+510+400+60 | m2 | 625.13
22 | 沪200702005003 | 外墙板新做1.5mm不锈钢折弯收口 | 1.材料品种、规格:1.5mm不锈钢折弯收口（250宽） | m2 | 123.24
23 | 沪200702005004 | 新做150宽300高2.5厚不锈钢泛水板 | 1.材料品种、规格:150宽300高2.5厚不锈钢板 | m2 | 209.76
本页小计
分部分项工程量清单与计价表
工程名称：主厂房局部修缮项目 | [6 empty] | 标段： |  |  | 第 5 页 共 6 页
序号 | 项目编码 | 项目名称 | 项目特征描述 | 计量 单位 | 工程量 | 金 额(元) | [5 empty] | 备注
[6 empty] | 综合单价 |  | 合 价 | 其 中
[9 empty] | 人工费 |  | 材料及工程设备暂估价
24 | 沪200401008001 | 固定不锈钢水沟零星镀锌钢构件 | 1.构件名称或用途:固定不锈钢水沟零星镀锌钢构件 2.钢材品种、规格:15*350*100镀锌钢板@500 | t | 3.396
25 | 010607002002 | 不锈钢天沟钢支架 | 1.钢材品种、规格:Q345B钢 2.构件类型:不锈钢天沟钢支架 3.构件涂(镀)层要求:钢构件表面处理喷砂除锈+防锈底漆2度 | t | 1.963
26 | 20B005 | 硅酮耐候胶密封处理 | 1.详见设计图纸 | m | 2012.4
27 | 沪200702001001 | 不锈钢天沟双层3mm SBS改性沥青防水卷材 | 1.卷材品种、规格、层数:3mm SBS改性沥青防水卷材 2.防水层数:双层 | m2 | 246.48
28 | 沪201304001001 | 外墙涂料 | 1.基层种类:外墙专用界面剂一道、满铺玻纤网格布 2.喷刷涂料部位:外墙 3.腻子种类:外墙专用柔性耐水腻子批嵌 4.涂材料品种、喷刷遍数:高弹性外墙涂料一底二度 | m2 | 2006.91
本页小计
分部分项工程量清单与计价表
工程名称：主厂房局部修缮项目 | [6 empty] | 标段： |  |  | 第 6 页 共 6 页
序号 | 项目编码 | 项目名称 | 项目特征描述 | 计量 单位 | 工程量 | 金 额(元) | [5 empty] | 备注
[6 empty] | 综合单价 |  | 合 价 | 其 中
[9 empty] | 人工费 |  | 材料及工程设备暂估价
29 | 沪200702004001 | 屋面排水管 | 1.落水管品种、规格、颜色:UPVC-DN160 | m | 679.8
30 | 沪200702008001 | 不锈钢雨水斗 | 1.水斗品种、规格、品牌:按设计图纸 | 个 | 146
31 | 沪201707003001 | 墙面开孔 | 1.名称:内置落水管外墙打孔 2.规格:DN200 3.填充（恢复）方式:按设计要求 | 个 | 70
32 | 20B006 | FRP防腐电动挡雨阀板（暂估，按600元/平米计入） | 1.FRP防腐电动挡雨阀板 | m2 | 437.68
分部小计
三 |  | 其他
1 |  | 安全文明措施费 |  | 项 | 1
2 |  | 施工期间原设备、地面保护措施 |  | 项 | 1
3 |  | 外墙脚手架 |  | 项 | 1
4 |  | 垂直运输费 |  | 项 | 1
分部小计
四 |  | 以上小计（一+二+三）
五 |  | 增值税（四）*9%
六 |  | 造价合计（四）+（五）